## Arkusz1
TABELA ELEMENTÓW ROZLICZENIOWYCH
- KOSZTORYS OFERTOWY-
Nawierzchnia ścieżki rowerowej, drogi dla pieszych i rowerów, chodnika, zjazdów, parkingów
Ul. Wasilkowska i ul. W. Wysockiego w Białymstoku
| L.p | Numer SST | Nr. poz. cen. | Wyszczególnienie elementów | Jednostka |  | Cena jedn. w zł. *) | Wartość robót w zł. *)
[5 empty] | Nazwa | Ilość
| 1 | 2 | 3 | 4 | 5 | 6 | 7 | 8
|  | D.01.00.00 |  | Roboty przygotowawcze
| 1 | D.01.01.01 | 11 | Odtworzenie trasy i punktów wysokościowych w terenie równinnym | km | 3.286
| 2 | D.01.02.01 | 11 | Karczowanie drzew o średnicy 10 - 35 cm | szt | 292
| 3 | D.01.02.01 | 11 | Karczowanie drzew o średnicy 36 - 55 cm | szt | 25
| 4 | D.01.02.01 | 11 | Karczowanie drzew o średnicy ponad 55 cm | szt | 1
| 5 | D.01.02.01 | 22 | Karczowanie krzaków i poszycia | ha | 0.0041
| 6 | D.01.02.04 | 13 | Rozebranie podbudowy betonowej gr. 25 cm | m2 | 125
| 7 | D.01.02.04 | 22 | Rozebranie nawierzchni z mieszanek mineralno-bitumicznych gr. 4 cm | m2 | 66
| 8 | D.01.02.04 | 22 | Rozebranie nawierzchni z masy mineralno-bitumicznej gr. 12 cm | m2 | 125
| 9 | D.01.02.04 | 23 | Rozebranie nawierzchni z betonu gr. 15 cm | m2 | 115
| 10 | D.01.02.04 | 24 | Rozebranie nawierzchni z brukowca gr. 16-20 cm | m2 | 18
| 11 | D.01.02.04 | 25 | Rozebranie nawierzchni z kostki kamiennej wys. 9/11 cm | m2 | 268
| 12 | D.01.02.04 | 27 | Rozebranie nawierzchni z płyt drogowych betonowych sześciokątnych gr. 15 cm | m2 | 317
| 13 | D.01.02.04 | 27 | Rozebranie nawierzchni z płyt lotniskowych żelbetowych | m2 | 6
| 14 | D.01.02.04 | 28 | Rozebranie chodników z płyt betonowych 35x35x5 cm | m2 | 3792
| 15 | D.01.02.04 | 29 | Rozebranie chodników i wjazdów z kostki brukowej betonowej | m2 | 2189
| 16 | D.01.02.04 | 41 | Rozebranie krawężników betonowych | m | 661.5
| 17 | D.01.02.04 | 42 | Rozebranie oporników kamiennych | m | 70
| 18 | D.01.02.04 | 44 | Rozebranie obrzeży betonowych 6x20 cm | m | 2096
| 19 | D.01.02.04 | 44 | Rozebranie obrzeży betonowych 8x30 cm | m | 182
| 20 | D.01.02.04 | 41 | Rozebranie oporników betonowych | m | 66
| 21 | D.01.02.04 | 50 | Rozebranie ogrodzenia typu olsztyńskiego | m | 42
| 22 | D.01.02.04 |  | Rozebranie stojaka na rowery | szt | 1
| 23 | D.01.02.04 | 81 | Rozebranie słupków do znaków drogowych | szt | 41
| 24 | D.01.02.04 | 83 | Zdjęcie tarcz znaków drogowych | szt | 48
| 25 | D.01.02.04 |  | Rozebranie murka żelbetowego | m3 | 2.2
| 26 | D.01.02.04 | 93 | Rozebranie ławy betonowej pod krawężniki i oporniki | m3 | 54.02
|  | D.02.00.00 |  | Roboty ziemne
| 27 | D.02.01.01 | 12 | Wykonanie wykopów mechanicznie w gruncie I-V kat. z transp. urobku na odl. do 1 km | m3 | 1188.8
| 28 | D.02.01.01 | 14 | Wykonanie wykopów mechanicznie w gruncie I - V kat. z transp. urobku na odkł. na odl. 6-15 km | m3 | 1998
| 1 | 2 | 3 | 4 | 5 | 6 | 7 | 8
| 29 | D.02.01.01 | 21 | Roboty ziemne w gruncie I - V kat. poprzeczne na przerzut | m3 | 325.5
| 30 | D.02.03.01 | 11 | Wykonanie nasypów mechanicznie z gruntu I-V kat. uzyskanego z wykopów | m3 | 1188.8
|  | D.03.00.00 |  | Odwodnienie korpusu drogowego
| 31 | D.03.02.01 | 71 | Regulacja pionowa kratek ściekowych | szt. | 3
| 32 | D.03.02.01 | 72 | Regulacja pionowa włazów kanałowych na kanale deszczowym, kanale sanitarnym | szt. | 14
| 33 | D.03.02.01 | 73 | Regulacja pionowa zaworów wodociągowych i gazowych | szt. | 27
| 34 | D.03.02.01 | 74 | Regulacja pionowa studni telekom. | szt | 40
|  | D.04.00.00 |  | Podbudowy
| 35 | D.04.01.01 | 11 | Wykonanie koryta mechanicznie z profilowaniem i zagęszczeniem podł. w gruncie I-V kat. głęb. do 10 cm | m2 | 10990.5
| 36 | D.04.01.01 | 21 | Wykonanie koryta ręcznie z profilowaniem i zagęszczeniem podł. w gruncie I-V kat. głęb. do 10 cm | m2 | 3423.7
| 37 | D.04.03.01 | 12 | Oczyszczenie warstw konstrukcyjnych mechanicznie nieulepszonych | m2 | 10462.5
| 38 | D.04.03.01 | 12 | Oczyszczenie mechaniczne warstw konstrukcyjnych pod malowanie przebiegu ścieżki rowerowej przez ul. boczne | m2 | 248.6
| 39 | D.04.03.01 | 12 | Oczyszczenie mechaniczne warstw konstrukcyjnych bitumicznych - oczyszczenie przed frezowaniem i po frezowaniu | m2 | 471
| 40 | D.04.03.01 | 22 | Skropienie warstw konstrukcyjnych emulsją asfaltową średniorozpadową w ilości 0,50-0,70 kg/m2. (podbudowy) | m2 | 10462.5
| 41 | D.04.03.01 | 22 | Skropienie międzywarstwowo emulsją asfaltową kationową szybkorozpadową w ilości 0,20-0,50 kg/m2 warstw bitumicznych (Nawierzchnia po frezowaniu) | m2 | 235.5
| 42 | D.04.04.01 | 11 | Wykonanie podbudowy z kruszywa naturalnego (pospółki) warstwa dolna grubości 20 cm | m2 | 2513
| 43 | D.04.04.01 | 22 | Wykonanie podbudowy z kruszywa naturalnego (pospółki) warstwa górna grubości 10 cm | m2 | 2036.1
| 44 | D.04.04.01 | 23 | Wykonanie podbudowy z kruszywa naturalnego (pospółki) warstwa górna grubości 15 cm | m2 | 9880
|  | D.05.00.00 |  | Nawierzchnie
| 45 | D.05.03.05 | 21 | Wykonanie nawierzchni z betonu asfaltowego AC8 S 50/70 warstwa ścieralna grub. 3 cm koloru czerwonego ( Przebieg ścieżki rowerowej w jezdni ul. W. Wysockiego ) | m2 | 280.4
| 46 | D.05.03.11 | 35 | Wykonanie frezowania istniejącej nawierzchni bitumicznej na zimno średnia gr. warstwy 3 cm | m2 | 235.5
| 47 | D.05.03.23 | 12 | Wykonanie nawierzchni z kostki brukowej betonowej gr. 8cm na podsypce cementowo-piaskowej gr. 3 cm wypełnienie spoin piaskiem (kostka beton. szara) | m2 | 430
|  | D.06.00.00 |  | Roboty wykończeniowe
| 48 | D.06.01.01 |  | Wykonanie umocnienia skarpy geokratą o wysokości 5 cm i zazielenienie kratek ziemią ogrodową o dużej zawartości próchnicy i nasionami traw | m2 | 611
|  | D.07.00.00 |  | Oznakowanie dróg i urządzenia bezpieczeństwa ruchu
| 49 | D.07.01.01 | 12 | Oznakowanie poziome jezdni ścieżki rowerowej materiałami cienkowarstwowymi farbami - linie przerywane | m2 | 61.5
| 50 | D.07.01.01 | 31 | Oznakowanie poziome jezdni materiałami grubowarstwowymi (masy chemoutwardzalne) - linie ciągłe | m2 | 106.45
| 51 | D.07.01.01 | 33 | Oznakowanie poziome jezdni materiałami grubowarstwowymi (masy chemoutwardzalne) - przejść dla pieszych | m2 | 234.8
| 52 | D.07.01.01 | 14 | Oznakowanie poziome jezdni ścieżki rowerowej materiałami cienkowarstwowymi farbami – inne symbole | m2 | 92.2
| 53 | D.07.01.01 | 34 | Oznakowanie poziome jezdni materiałami grubowarstwowymi (masy chemoutwardzalne) - inne symbole | m2 | 489.21
| 54 | D.07.01.01 | 71 | Usunięcie starego oznakowania poziomego jezdni | m2 | 112.6
| 55 | D.07.02.01 | 41 | Oznakowanie pionowe - Ustawienie słupków z rur stalowych dla znaków drogowych | szt. | 62
| 56 | D.07.02.01 | 43 | Ustawienie podpór o konstrukcji przestrzennej dla znaków drogowych (podpory z wysięgnikiem) | szt. | 15
| 1 | 2 | 3 | 4 | 5 | 6 | 7 | 8
| 57 | D.07.02.01 | 44 | Przymocowanie tarcz znaków drogowych odblaskowych o pow. do 0.3 m2 do słupków, folia II generacji | szt. | 100
| 58 | D.07.02.01 | 44 | Przymocowanie tarcz znaków drogowych odblaskowych o pow. do 0.3 m2 do słupków, folia II generacji -odblaskowe fluoroscencyjne żółte | szt. | 2
| 59 | D.07.02.01 |  | Ustawienie słupków przeszkodowych (pylonów ostrzegawczych) -U-5a | szt. | 2
| 60 | D.07.04.01 |  | Ustawienie barier ochronnych - separatorów ruchu punktowych przy ścieżce rowerowej na jezdni U-25b | szt. | 30
| 61 | D.07.06.02 | 11 | Ustawienie barier ochronnych sztywnych typu olsztyńskiego U-12b | m | 58
| 62 | D.07.06.02 | 10 | Urządzenia zabezpieczające ruch pieszych - montaż na jezdni azylu drogowego dla pieszych z tworzywa sztucznego (wraz z elementami mocującymi) - (2 szt) | m2 | 16
|  | D.08.00.00 |  | Elementy ulic
| 63 | D.08.01.01 | 11 | Ustawienie krawężników betonowych o wym. 15x30cm na ławie betonowej z oporem z betonu C12/15 (B-15) | m | 37.5
| 64 | D.08.01.01 | 11 | Ustawienie krawężników betonowych o wym. 15x22cm na ławie betonowej z oporem z betonu C12/15 (B-15) | m | 32.5
| 65 | D.08.01.01 | 11 | Ustawienie krawężników beton. o wym. 20x30cm na ławie betonowej z oporem z betonu C12/15 (B-15) (krawężniki nowe) | m | 393
| 66 | D.08.01.01 | 11 | Ustawienie krawężników beton. o wym. 20x30cm na ławie betonowej z oporem z betonu C12/15 (B-15) (krawężniki obniżone - z odzysku) | m | 230.5
| 67 | D.08.01.01 | 11 | Ustawienie krawężników betonowych o wym. 20x22cm na ławie betonowej z oporem z betonu C12/15 (B-15) | m | 509.5
| 68 | D.08.01.01 | 13 | Ustawienie krawężników betonowych wtopionych o wym. 12x22cm na ławie betonowej zwykłej z betonu C12/15 (B-15) | m | 102
| 69 | D.08.02.01 | 11 | Wykonanie chodników z płyt betonowych o wymiarach 35x35x5 cm | m2 | 1667.7
| 70 | D.08.02.01 | 11 | Wykonanie chodników z płyt betonowych o wymiarach 35x35x5 cm, z guzkami w kolorze żółtym | m2 | 77
| 71 | D.08.02.02 | 11 | Wykonanie chodników z kostki brukowej betonowej o grub. 6 cm koloru szarego na podsypce cementowo-piaskowej, wypełnienie spoin piaskiem | m2 | 294
| 72 | D.08.02.02 | 20 | Remont cząstkowy chodnika z kostki brukowej betonowej o grub. 6 cm na podsypce piaskowej | m2 | 88
| 73 | D.08.04.01 | 11 | Wykonanie chodników z betonowej kostki brukowej o grub. 8 cm na podsypce piaskowej grub. 3 cm z wypełnieniem spoin piaskiem - konstrukcja wzmocniona | m2 | 955
| 74 | D.08.02.05 | 10 | Chodnik z masy betonu asfaltowego grubość warstwy ścieralnej 5 cm (ścieżka rowerowa) | m2 | 9880
| 75 | D.08.02.05 | 10 | Chodnik z masy betonu asfaltowego grubość warstwy ścieralnej 5 cm (przebieg ścieżki rowerowej przez wjazdy) | m2 | 582.5
| 76 | D.08.03.01 | 11 | Ustawienie obrzeży betonowych o wym. 20x6cm na podsypce piaskowej | m | 408.5
| 77 | D.08.03.01 | 12 | Ustawienie obrzeży betonowych o wym. 30x8cm (w tym 5655,0 m na ławie betonowej z oporem, beton C12/15 (B-15) | m | 6307.1
| 78 | D.08.04.01 | 50 | Wykonanie wjazdów i wyjazdów z bram z betonowej kostki brukowej o grub. 8 cm koloru czerwonego na podsypce cementowo-piaskowej grub. 3 cm z wypełnieniem spoin piaskiem | m2 | 545.5
|  | D.09.00.00 |  | Zieleń drogowa
| 79 | D.09.01.01 | 11 | Wykonanie trawników dywanowych | m2 | 1853
|  | D.10.00.00 |  | Inne roboty
| 80 | D.10.01.01 | 21 | Wykonanie muru oporowego z prefabrykatów betonowych o śr. wysokości murka od terenu 1,00 m i grubości 0,30 m L=16,0 m | m2 | 22.4
| 81 | D.10.09.01 |  | Rozebranie istniejących wiat przystankowych | szt | 3
| 1 | 2 | 3 | 4 | 5 | 6 | 7 | 8
| 82 | D.10.09.01 |  | Wykonanie wiat przystankowych . Przestawienie 2 istn. wiat oraz ustawienie 1 nowej dwumodułowej wiaty (przystanek na przeciwko SILIKATÓW) z doprowadzeniem zasilania wiaty w prąd elektryczny w.g odrębnego projektu branży elektrycznej w.g wzoru D.D i T. | szt | 3
OGÓŁEM:
Podatek VAT.................. % ( zgodnie z obowiązującymi przepisami )
Łączna kwota z podatkiem VAT
CENA OFERTOWA **)
Słownie: . . . . . . . . . . . . . . . . . . . . . . . . . . . . . . . . . . . . . . . . . . . . . . . . . . . . . . . . . . . . . . . . . . . . . . . . . . . . . . . .
. . . . . . . . . . .. . . . . . . . . . . . . . . . . . . . . . . . . . . . . . . . . . . . . . . . . . . . . . . . . . . . . . . . . . . . . . . . . . . . .
*) - cenę jednostkową i wartość robót należy podać w złotych
z dokładnością do jednego grosza.
**) - cenę ofertową należy podać w złotych z dokładnością do jednego złotego.
Data, pieczątka i podpis
Sporządzającego
Pieczątka i podpis
upoważnionego
przedstawiciela
(firmy, przedsiębiorstwa)
Data, pieczątka i podpis